## PRESUPUESTO OFICIAL
ANEXO No. 3 OFERTA ECONÓMICA
PARQUE DE GENERACION SOLAR MUNICIPIO DE BAHÍA SOLANO
NOTA: TODOS LOS ITEMS INCLUYEN SUMINISTRO E INSTALACION CON TODOS LOS ACCESORIOS REQUERIDOS PARA SU BUEN FUNCIONAMIENTO
N.º | DESCRIPCIÓN | UNIDAD | CANTIDAD | VALOR UNITARIO incluido iva | VALOR TOTAL
OBRAS PRELIMINARES
1 | OBRAS PRELIMINARES LAS CUALES INCLUYEN, LOCALIZACIÓN Y REPLANTEO, ROCERÍA, NIVELACIÓN DE TERRENO CON MAQUINARIA PESADA, CAMPAMENTO EN MADERA CON TEJA FIBROCEMENTO - LOSA DE CONCRETO EN PISO DE 5CM, Y TANQUE 5000 LITROS PARA RECOLECCIÓN AGUAS LLUVIAS, CERRAMIENTO EN YUTE H=2M, APARATOS SANITARIOS PROVISIONALES OBRA., RED ELÉCTRICA PROVISIONAL DE OBRA EN MEDIA Y BAJA TENSION, PROTECCIONES, TRANSFORMADOR, MEDIDA DIRECTA- TABLEROS- ALIMENTADORES INTERNOS E INSTALACIONES INTERNAS PARA LAS EDIFICACIONES PROVISIONALES DE OBRA , TECHOS PROVISIONALES EN GUADUA Y PLASTICO PARA CONTRUCCION | gbll | 1 |  | 0 | 1
ESTRUCTURAS
2 | EXCAVACIÓN MECÁNICA EN MATERIAL COMÚN Y RETIRO DE SOBRANTE | m3 | 644.144 |  | 0
3 | EXCAVACIÓN MANUAL Y RETIRO DE SOBRANTE | m3 | 193.2432 |  | 0
4 | AFIRMADO COMPACTADO | m3 | 949.596 |  | 0
5 | SOLADO EN CONCRETO 2500 EN SITIO 0.05M | m2 | 1231.32 |  | 0
6 | ACERO REFUERZO ZAPATA | kg | 5151.6 |  | 0
7 | ACERO REFUERZO VIGA DE CIMENTACIÓN | kg | 4924.5 |  | 0
8 | ACERO DE REFUERZO COLUMNA | kg | 61556.05 |  | 0
9 | ACERO DE REFUERZO VIGA | kg | 22531.95 |  | 0
10 | ACERO DE REFUERZO LOSA | kg | 8310 |  | 0
11 | ACERO DE REFUERZO MURO DE CONCRETO | kg | 6883.2 |  | 0
12 | ACERO LISO | kg | 100 |  | 0
13 | ACERO DE REFUERZO MURO BLOQUE | kg | 631 |  | 0
14 | MALLA ELECTROSOLDADA XX-131 | m2 | 1000 |  | 0
15 | MALLA ELECTROSOLDADA XX-378 | m2 | 950 |  | 0
16 | CONCRETO ZAPATA 3000 PSI | m3 | 42.93 |  | 0
17 | CONCRETO VIGA DE CIMENTACIÓN 3500 PSI (INCLUYE FORMALETA) | m3 | 41.0375 |  | 0
18 | CONCRETO COLUMNAS 3500 PSI (INCLUYE FORMALETA) | m3 | 310.396 |  | 0
19 | CONCRETO VIGA AÉREA 3500 PS (INCLUYE FORMALETA) | m3 | 187.131 |  | 0
20 | CONCRETO LOSA AÉREA 3500 PSI (INCLUYE FORMALETA) | m3 | 69.25 |  | 0
21 | CONCRETO MURO MACIZO (INCLUYE FORMALETA) | m3 | 57.36 |  | 0
22 | CONCRETO LOSA MACIZA CONTRAPISO (INCLUYE FORMALETA) | m3 | 139.4 |  | 0
23 | CONCRETO LOSA MACIZA CONTRAPISO (INCLUYE FORMALETA), CON ENDURECEDOR SUPERFICIAL DE PISO TIPO SIKA FLOOR 3-QT O SIMILAR ACABADO LISO BRILLANTE | m3 | 102.15 |  | 0
24 | BLOQUE Y PEGA MURO PERFORACIÓN HORIZONTAL N.º 5 E=0.12 M | m2 | 631 |  | 0
25 | MURO EN BLOQUE PERFORACIÓN VERTICAL E=0.12 M INCLUYE MORTERO DE INYECCIÓN EN DOVELAS REQUERIDAS ACERO DE REFUERZO DILATACIONES EN SILICONA | m2 | 4894 |  | 0
26 | RELLENOS DE EXCAVACIÓN | m3 | 20 |  | 0
27 | CÁRCAMO EN CONCRETO 0.6MX0.4M CON TAPA 0.1M ELÉCTRICO | m | 70 |  | 0
28 | CÁRCAMO EN CONCRETO 0.4MX0.4M CON TAPA 0.1M ELÉCTRICO | m | 225 |  | 0
29 | CAJA DE INSPECCIÓN CONCRETO CS-275 ELÉCTRICO | un | 16 |  | 0
30 | CAJA DE INSPECCIÓN CONCRETO 28MPA POZO TRAFICO PESADO DIÁMETRO INTERNO 1.2M AGUAS | un | 21 |  | 0
31 | CAJA DE INSPECCIÓN CONCRETO 0.6MX0.6MX1.0M SANITARIO-ELÉCTRICO | un | 42 |  | 0
32 | CAJA DE INSPECCIÓN CONCRETO 0.5MX0.5MX1.0M ELÉCTRICO | un | 1 |  | 0
33 | CÁMARA DE INSPECCIÓN 30 X 30 X 30 CM | un | 23 |  | 0
34 | CERCHA METÁLICA PARA CUBIERTA | un | 5 |  | 0
35 | CORREAS | m | 18 |  | 0
36 | PUENTE GRÚA 25 TON CON VIGA CARRILERA Y RIEL DE RODADURA | un | 1 |  | 0
37 | ESTRUCTURA DE INSPECCIÓN CHIMENEAS | un | 5 |  | 0
38 | CUARTO DE MAQUINAS Y TANQUES DE RESERVA EN CONCRETO REFORZADO PARA RED SUMINISTRO DE AGUA Y RCI | un | 1 |  | 0
39 | CUARTO DE MAQUINAS EN CONCRETO REFORZADO PARA TANQUES Y FILTROS DE RECIRCULACIÓN AGUAS LLUVIA | un | 1 |  | 0
40 | DIQUE PARA CONTENCIÓN DE COMBUSTIBLE ZONA TANQUES DE 75M3 (X4) NORMATIVIDAD SICOM | un | 4 |  | 0
41 | DIQUE PARA CONTENCIÓN DE COMBUSTIBLE TANQUE INTERNO DE RESERVA GRUPOS ELECTRÓGENOS NORMATIVIDAD SICOM | un | 5 |  | 0
MEDIA Y BAJA TENSIÓN
42 | POSTE DE CONCRETO 12 M 1050 KGF | un | 15 |  | 0
43 | CRUCETA METÁLICA GALVANIZADA 3 X 1/4 X 4 M | un | 24 |  | 0
44 | CRUCETA METÁLICA GALVANIZADA 3 X 1/4 X 6 M | un | 16 |  | 0
45 | AISLADOR DE PLATO ANSI 52-4 | un | 30 |  | 0
46 | AISLADOR DE SUSPENSIÓN ANSI 56-3 | un | 9 |  | 0
47 | SECCIONADOR TRIPOLAR 3X600A | un | 11 |  | 0
48 | SECCIONADOR TRIPOLAR 3X400A | un | 9 |  | 0
49 | PROTECCIÓN CON FUSIBLE TIPO DUAL REF. NH 50A - 36KV | un | 6 |  | 0
50 | PROTECCIÓN CON FUSIBLE NH 250 A - 15 KV | un | 2 |  | 0
51 | EQUIPO DE MEDICIÓN MEDIDA INDIRECTO MEDIA TENSIÓN | un | 3 |  | 0
52 | EQUIPO DE MEDICIÓN MEDIDA SEMIDIRECTA BAJA TENSIÓN | un | 1 |  | 0
53 | MEDIDOR TRIFÁSICO MEDIDA SEMIDIRECTA | un | 1 |  | 0
54 | RECONECTADOR 36 KV - 630 A, 34,5 KA, REF. (VR3S) | un | 1 |  | 0
55 | RECONECTADOR 600 A - 15 KV, BIL 100, REF. (VR3S) | un | 1 |  | 0
56 | TABLERO DE CONTROL Y SISTEMA SCADA | un | 1 |  | 0
57 | TRANSFORMADOR DE CORRIENTE, RELACIÓN 75/5 - 15KV, REF. 5P15-2,5VA | un | 12 |  | 0
58 | TRANSFORMADOR TRIFÁSICO 1.6MVA 34.5/13.8KV | un | 2 |  | 0
59 | TRANSFORMADOR TRIFÁSICO 2MVA 0.48/13.8KV | un | 2 |  | 0
60 | TRANSFORMADOR TRIFÁSICO 112.5 KVA | un | 1 |  | 0
61 | CABLE 2 AWG ACSR SPARROW | m | 930 |  | 0
62 | CABLE 2 AWG XLPE 133% CU | m | 230 |  | 0
63 | CABLE ALUMINIO ACSR 266.8 KCMIL | m | 787 |  | 0
64 | CELDA DE ENTRADA CON INTERRUPTOR MOTORIZADO DE 3X70A, 17,5 KV, 2,5 | un | 4 |  | 0
65 | CELDA PROTECCIÓN Y MEDIDA EN SF-6, INCLUYE (3 CT'S Y PT´S) | un | 2 |  | 0
66 | GRUPO ELECTRÓGENO MARCA CUMMINS DE 1875 KVA - 480 V | un | 3 |  | 0
67 | TUBERÍA ESCAPE DE GASES (X2) | un | 4 |  | 0
68 | TABLERO GENERAL GRUPOS ELECTRÓGENOS | un | 1 |  | 0
INSTALACIONES ELECTRICAS
69 | POSTE DE CONCRETO 10 M 510 KGF | un | 27 |  | 0
70 | TABLERO DE CONTROL MAESTRO DIGITAL DMC 8000 | un | 1 |  | 0
71 | TABLERO GENERAL DE BAJA TENSIÓN SERVICIOS AUXILIARES (TgblT) | un | 1 |  | 0
72 | TABLERO GENERAL DE BAJA TENSIÓN ADMINISTRATIVO (TgblTA) | un | 1 |  | 0
73 | TABLERO DISTRIBUCIÓN MAQUINAS (TD2) | un | 1 |  | 0
74 | TABLERO DE RED REGULADA MAQUINAS (TR2) | un | 1 |  | 0
75 | TABLERO DE DISTRIBUCIÓN RESPEL (TD3) | un | 1 |  | 0
76 | TABLERO DE DISTRIBUCIÓN TALLER (TD4) | un | 1 |  | 0
77 | TABLERO AIRES ACONDICIONADOS MAQUINAS (TAA1) | un | 1 |  | 0
78 | TABLERO MOTOBOMBAS COMBUSTIBLE (TMC) | un | 1 |  | 0
79 | TABLERO GENERAL PUENTE GRÚA (TGPG) | un | 1 |  | 0
80 | TABLERO DISTRIBUCIÓN ADMINISTRATIVO (TD1) | un | 1 |  | 0
81 | TABLERO DE RED REGULADA ADMINISTRATIVO (TR1) | un | 1 |  | 0
82 | TABLERO AIRES ACONDICIONADOS ADMINISTRATIVO (TAA2) | un | 1 |  | 0
83 | TABLERO MOTOBOMBAS AGUA POTABLE (TMA) | un | 1 |  | 0
84 | TABLERO PORTERÍA (TD5) | un | 1 |  | 0
85 | TUBERÍA PVC 3/4" | m | 1708 |  | 0
86 | TUBERÍA PVC 1" | m | 146 |  | 0
87 | TUBERÍA PVC 1 1/2" | m | 276 |  | 0
88 | TUBERÍA PVC 4" | m | 2600 |  | 0
89 | TUBERÍA EMT 3/4" | m | 76.55 |  | 0
90 | TUBERÍA EMT 1" | m | 6 |  | 0
91 | TUBERÍA EMT 1 1/2" | m | 10 |  | 0
92 | TUBERÍA IMC 3/4" | m | 278.4 |  | 0
93 | TUBERÍA IMC 1" | m | 12 |  | 0
94 | TUBERÍA IMC 1 1/2" | m | 3 |  | 0
95 | TUBERÍA IMC 4" | m | 40 |  | 0
96 | SALIDA DE PUNTO DE ILUMINACIÓN / INTERRUPTOR /TOMACORRIENTE/ SENSOR (CAJA GALVANIZADA) | un | 338 |  | 0
97 | BANDEJA CABLOFIL CF54 X 100 | m | 28.98 |  | 0
98 | BANDEJA CABLOFIL CF54 X 200 | m | 72.71 |  | 0
99 | BANDEJA PORTA CABLES 60X200 MM TIPO CANALETA RECTA LISA CON PELDAÑO ACABADO EN PINTURA ELECTROSTÁTICA, CALIBRE 16 (1.52MM), CON TAPA A PRESIÓN. | m | 10 |  | 0
100 | BANDEJA PORTA CABLES 60X300 MM TIPO CANALETA RECTA LISA CON PELDAÑO ACABADO EN PINTURA ELECTROSTÁTICA, CALIBRE 16 (1.52MM), CON TAPA A PRESIÓN. | m | 10 |  | 0
101 | BANDEJA PORTA CABLES 60X400 MM TIPO CANALETA RECTA LISA CON PELDAÑO ACABADO EN PINTURA ELECTROSTÁTICA, CALIBRE 16 (1.52MM), CON TAPA A PRESIÓN. | m | 10 |  | 0
102 | BANDEJA PORTA CABLES 60X500 MM TIPO CANALETA RECTA LISA CON PELDAÑO ACABADO EN PINTURA ELECTROSTÁTICA, CALIBRE 16 (1.52MM), CON TAPA A PRESIÓN. | m | 10 |  | 0
103 | CABLE 10 AWG HFFRLS/THHN/THWN CU | m | 1576 |  | 0
104 | CABLE 1/0 AWG HFFRLS/THHN/THWN CU | m | 1080.8 |  | 0
105 | CABLE #2 AWG HFFRLS CU | m | 3.88 |  | 0
106 | CABLE #4 AWG HFFRLS CU | m | 470.9 |  | 0
107 | CABLE #6 AWG HFFRLS CU | m | 8.64 |  | 0
108 | CABLE #8 AWG HFFRLS CU | m | 1440.7 |  | 0
109 | CABLE #10 AWG HFFRLS CU | m | 30 |  | 0
110 | CABLE #12 AWG HFFRLS CU | m | 905.3 |  | 0
111 | CABLE 2X18 FPLR, RCI | m | 1000 |  | 0
112 | TOMACORRIENTE DOBLE | un | 68 |  | 0
113 | TOMACORRIENTE DOBLE TIPO INTEMPERIE | un | 20 |  | 0
114 | TOMACORRIENTE GFCI | un | 11 |  | 0
115 | TOMACORRIENTE BIFÁSICO | un | 1 |  | 0
116 | TOMACORRIENTE TRIFÁSICO 120/208V 4POLE 5WIRE GROUNDING L21-20R LEVITON DE INCRUSTAR | un | 1 |  | 0
117 | INTERRUPTOR SENCILLO | un | 14 |  | 0
118 | INTERRUPTOR DOBLE | un | 3 |  | 0
119 | INTERRUPTOR CONMUTABLE | un | 32 |  | 0
120 | PANEL LED CIRCULAR Ø20CM 18W, 70 LM/W | un | 55 |  | 0
121 | PANEL LED CUADRADO 60CMX60CM 50W, 110LM/W | un | 20 |  | 0
122 | PROYECTOR LED (INDU FOOD GEN2) 63 W, 160LM/W CON TEMPORIZADOR | un | 57 |  | 0
123 | LUMINARIA ALUMBRADO PUBLICO (AVENTÓ) 174W, 140LM/W CON FOTOCELDA | un | 16 |  | 0
124 | LUMINARIA HERMÉTICA LED 50W, 106LM/W | un | 9 |  | 0
125 | LUMINARIA ANTIEXPLOSIVA LED 80W, 150LM/W | un | 16 |  | 0
126 | LUMINARIA DE EMERGENCIA 2.4W 265LM AUTONOMÍA 90MIN | un | 43 |  | 0
127 | AVISO SALIDA DE EMERGENCIA ILUMINACIÓN LED | un | 8 |  | 0
128 | ALARMA ESTROBOSCÓPICA | un | 37 |  | 0
129 | ESTACIÓN DE ACCIONAMIENTO MANUAL | un | 37 |  | 0
130 | PANEL DE CONTROL CONTRA INCENDIOS | un | 5 |  | 0
131 | SENSOR DE HUMO TECNOLOGÍA 4 HILOS | un | 60 |  | 0
132 | SENSOR ON/OFF | un | 17 |  | 0
133 | UPS BIFÁSICA 10 KVA | un | 1 |  | 0
SISTEMA CCTV
134 | Suministro, instalación y puesta en marcha de Sistema Integral de Circuito Cerrado de Televisión (CCTV), Videovigilancia y Gestión de Datos Incluye: Equipos de captura (27 cámaras), infraestructura de red (Rack, UPS, Cableado), almacenamiento (NVR + HDD), visualización y licenciamiento AI. Según diseño. | gbl | 1 |  | 0
SISTEMA DE PROTECCIÓN CONTRA RAYOS (APANTALLAMIENTO)
135 | Suministro, transporte e instalacion de sistema Integral de sistema de protección contra rayos y Puesta a Tierra. Incluye: Puntas captadoras con base, red de conductores de captación (Alambrón), bajantes aisladas de alta seguridad, red de puesta a tierra con cable desnudo 2/0 AWG, varillas, cajas de inspección en concreto y accesorios de conexión. Según diseño. | gbl | 1 |  | 0
AIRE ACONDICIONADO
136 | Suministro, transporte e instalación del sistema Integral de Aire Acondicionado y Ventilación Mecánica (segun diseño). Incluye: Suministro e instalación de unidades condensadoras y evaporadoras (tipo pared, techo y multi-split) según diseño, red de tubería de cobre aislada y soportada, cableado de control, soldaduras, carga de refrigerante y pruebas de funcionamiento: | gbl | 1 |  | 0
SISTEMA DE RED CONTRAINCENDIOS
137 | Suministro, instalación y pruebas de Sistema integral de Red de Protección Contra Incendios (RCI, Segun diseños). Incluye: Red de suministro enterrada en PVC-P AWWA, red aérea en tubería de acero al carbón SCH-10 con accesorios ranurados, sistema de rociadores automáticos, estaciones de control, gabinetes equipados, siamesa, extintores y equipo de bombeo de inyección. | gbll | 1 |  | 0
138 | EQUIPO DE BOMBEO DEL SISTEMA DE INYECCIÓN DE AGUA RCI, INCLUYE ACCESORIOS | un | 1 |  | 0
SISTEMA DE RED HIDROSANITARIA
139 | Suministro, transporte e instalación integral de Redes hidraulicas y sanitarias (segun diseño) Incluye: Sistema de captación, alimentación hasta planta, taques de almacenamiento, sistema de medición, bombeo, control y protección electrico, redes de suministro de agua potable (PVC-P), redes de desagües sanitarios y ventilación (PVC-S), y sistema de evacuación de aguas lluvias (PVC Corrugado/Novafort) en todos los diámetros. Incluye excavaciones, rellenos, soportes, accesorios, trampas de grasas, recamaras, rejillas | gbll | 1 |  | 0
140 | Suministro e instalación de Aparatos Sanitarios y Griferías. Incluye: Sanitarios de fluxómetro, orinales push, lavamanos de pedestal, duchas, lavaplatos, llaves de jardín y sistema combinado de ducha-lavaojos de emergencia. Incluye conexiones finales y pruebas de estanqueidad. | gbll | 1 |  | 0
141 | SISTEMA SÉPTICO PARA TRATAMIENTO DE AGUAS RESIDUALES VERTIMINETO CERO CON CAPACIDAD DE HASTA 4000 LTS CON UNA CÁMARA Y UN POZO DE INSPECCIÓN, LOSA DE CONCRETO, TUBERÍA Y DEMAS ELEMENTOS NECESARIOS PARA EL CORRECTO FUNCIONAMIENTO Y MANTENIMIENTO | gbll | 1 |  | 0
ALMACENAMIENTO Y TRASIEGO DE COMBUSTIBLE
142 | TANQUE ALMACENAMIENTO DE COMBUSTIBLE 20.000 GLN EXTERIOR | un | 4 |  | 0
143 | TANQUE ALMACENAMIENTO DE COMBUSTIBLE 300 GLN INTERIOR | un | 5 |  | 0
144 | RED DE DISTRIBUCIÓN EN ACERO AL CARBÓN SCH-40 DE DIVERSOS DIAMETROS, VÁLVULAS DE CONTROL Y ACCESORIOS DE CONEXIÓN | gbll | 1 |  | 0
145 | SISTEMA INTEGRAL Y REDUNDANTE DE BOMBEO DE COMBUSTIBLE PRINCIPAL Y DE TRASIEGO EL CUAL INCLUYE: MOTOBOMBAS TRIFÁSICA 5HP SUCCIÓN 2" 220V 380 LPM, SISTEMA DE CONTROL Y PROTECCION, BOQUILLA 3" ACERO AL CARBÓN CON BOMBA DE IMPULSIÓN 0.7HP | gbll | 1 |  | 0
ACABADOS
146 | ALFAJÍA | m | 871.5 |  | 0
147 | MANTO ASFALTICO IMPERMEABILIZANTE PARA CUBIERTA EN CONCRETO | m2 | 19.05 |  | 0
148 | TEJA METÁLICA TERMOACÚSTICA TIPO SÁNDWICH | m2 | 882.69 |  | 0
149 | TEJA TRANSPARENTE TERMOACÚSTICA TIP GIP CLASE RF | m2 | 220 |  | 0
150 | TEJA METÁLICA TERMOACÚSTICA | m2 | 283.15 |  | 0
151 | TEJA TRANSPARENTE TERMOACÚSTICA | m2 | 100 |  | 0
152 | CLARABOYA VIDRIO TEMPLADO | un | 3 |  | 0
153 | CABALLETE METÁLICO EN LAMINA CUBIERTA TERMOACÚSTICA TIPO SÁNDWICH | m | 66.55 |  | 0
154 | CABALLETE METÁLICO EN LAMINA CUBIERTA TERMOACÚSTICA | m | 59.5 |  | 0
155 | CANAL METÁLICO LAMINA GALVANIZADA | m | 252.1 |  | 0
156 | FLANCHE METÁLICO LAMINA GALVANIZADA | m | 252.1 |  | 0
157 | CIELO RASO PLACA FIBROCEMENTO | m2 | 762.58 |  | 0
158 | MURO EN PLACA FIBROCEMENTO 8MM CARA DOBLE 0.12M CON LANA DE ROCA ALTA DENSIDAD | m2 | 52 |  | 0
159 | MURO EN SUPERBOARD 8MM UNA CARA 0.11M CON LANA DE ROCA CON LANA DE ROCA ALTA DENSIDAD | m2 | 618 |  | 0
160 | PAÑETE IMPERMEABILIZADO MUROS 1:3, E=1.5 CM LISO FACHADAS | m2 | 9703 |  | 0
161 | PAÑETE IMPERMEABILIZADO MUROS 1:3, E=1.5 CM LISO INTERIOR | m2 | 4253 |  | 0
162 | ESTUCO | m2 | 4253 |  | 0
163 | IMPERMEABILIZACIÓN FACHADA EN SIKA TRANSPARENTE O SIMILAR | m2 | 9703 |  | 0
164 | PINTURA INTERIOR TRES MANOS | m2 | 4253 |  | 0
165 | PINTURA INTERIOR EPOXICA | m2 | 601.75 |  | 0
166 | PINTURA EXTERIOR TRES MANOS KORAZA O SIMILAR | m2 | 9703 |  | 0
167 | PINTURA ALTO TRAFICO PARA DEMARCACIÓN, INTERIOR Y EXTERIOR 0.1M | m | 1285 |  | 0
168 | BALDOSA CERÁMICA PARED 20X20 CALIDAD PRIMERA | m2 | 454 |  | 0
169 | IMPERMEABILIZACIÓN INTEGRAL MORTERO SIKA | m2 | 50 |  | 0
170 | ALISTADO PISOS 1:3, E=0.04 | m2 | 278 |  | 0
171 | PISO Y GUARDAESCOBAS PORCELANATO BEIGE CLARO | m2 | 278 |  | 0
172 | ACABADO DE PISO EN RECUBRIMIENTO EPÓXIDO FLEXIBLE 2 CAPAS | m2 | 14 |  | 0
173 | BOCAPUERTA EN GRANITO 0.15M | m | 14 |  | 0
174 | MEDIA CAÑA EN GRANITO | m | 110.4 |  | 0
175 | COCINA INTEGRAL GIRONA 1.8M SOCODA O SIMILAR, MUEBLE SUPERIOR INFERIOR MESÓN Y 4 QUEMADORES A GAS | un | 1 |  | 0
176 | LAVA TRAPERO CONCRETO | un | 2 |  | 0
177 | ESPEJO EN CRISTAL FLOTANTE A=60CM L=120CM | un | 8 |  | 0
178 | GABINETE PARA TOALLAS DE PAPEL ACERO INOXIDABLE | un | 8 |  | 0
179 | MOBILIARIO GENERAL | m2 | 250 |  | 0
180 | PORTA ROLLO PAPEL ACERO INOXIDABLE | un | 8 |  | 0
181 | PUERTA CON MARCO MADERA ENTAMBORADA | m2 | 30 |  | 0
182 | PUERTA-VENTANA DE MARCO DE ALUMINIO EN VIDRIO TEMPLADO DOBLE Y CÁMARA DE AIRE | m2 | 96 |  | 0
183 | Suministro, transporte e instalación Integral de PUERTAS CORTAFUEGO según diseño ARQUITECTONICO Abatible metálica, resistencia al fuego mínima de 2 horas. | un | 27 |  | 0
184 | PUERTA-VENTANA DE MARCO DE ALUMINIO EN VIDRIO TEMPLADO | m2 | 4 |  | 0
185 | PUERTA-VENTANA DE MARCO DE ACERO GALVANIZADO Y MALLA PREONDULADA ACERO GALVANIZADO | m2 | 75 |  | 0
186 | PUERTA DOBLE EN ACERO CON COLUMNAS CIMENTACIÓN Y ACCESORIOS, ACCESO GENERAL MOTORIZADA H=3.075M A=6M | un | 1 |  | 0
187 | CELOSÍA EN ALUMINIO PARA PUERTA - VENTANA PUERTA VENTANA, INCLUYE MARCO | m2 | 103.2 |  | 0
188 | REJA METÁLICA Y PUERTAS EN TUBOS DE ACERO SECCIONES CUADRADAS 1" | m2 | 400 |  | 0
189 | CERRAMIENTO EN MALLA GALVANIZADA, CON TUBERÍA Y CIMENTACIÓN | m | 620 |  | 0
URBANISMO
190 | CONCRETO LOSA MACIZA VÍA H/.28 VÍA (INCLUYE FORMALETA) | m3 | 1062.9 |  | 0
191 | SUMIDERO | un | 16 |  | 0
192 | REJILLA EN CONCRETO PREFABRICADA EN SUMIDERO | m | 45 |  | 0
193 | BORDILLO H=0.45M Y E=0.15M | m | 958 |  | 0
194 | ANDEN 1.6MX0.1M | m | 1032 |  | 0
195 | FILTRO | m | 2101 |  | 0
196 | CONCERTINA GALVANIZADA DIÁMETRO 18" | m | 500 |  | 0
197 | BANCA EN CONCRETO | un | 3 |  | 0
198 | EMPRADIZACIÓN CÉSPED (INCLUYE 10 CM DE TIERRA NEGRA) | m2 | 4300 |  | 0
199 | PLANTA FLORAL NATIVA INCLUYE TIERRA NEGRA | un | 150 |  | 0
200 | PLANTA PARA CERCA VIVA EN JUNÍPERO COMÚN FACHADA | un | 115 |  | 0
201 | ARBOLES NATIVOS | un | 67 |  | 0
SISTEMA FOTOVOLTAICO
202 | Suminstro, logistica, seguro, transporte, izaje e instalación de modulo solar con capacidad minima de 665 W. Certificaciones: IEC61701(2022), IEC61215 (2016), IEC61730 (2016).ISO 9001, ISO 14001, ISO 45001, Garantía:12 años por fabricación y 25 años en línea de potencia.Vida útil 25 años ( 85 % potencia). Superficie anti-reflectiva y anti ensuciamiento. DE DIMENSIONES 1,31 M DE ANCHO POR 2,39 M DE LARGO | un | 4446 |  | 0
203 | ESTRUCTURA PARA SOPORTE Y FIJACIÓN DE LOS MÓDULOS FOTOVOLTAICOS. FIJACIÓN DE LA ESTRUCTURA AL SUELO. CONFORMADO POR PERFILES , COLUMNAS SOPORTES, ANCLAJES Y LA TORNILLERÍA NECESARIA. ESTÁ INCLUIDA LA ORIENTACIÓN DE LOS MÓDULOS FOTOVOLTAICOS. | un | 2223 |  | 0
204 | Sistema de almacenamietno BESS 2 MWh Batteries - Split Container | gbll | 1 |  | 0
205 | SUMNISTRO E INSTALACIÓN INVERSOR SINUSOIDAL TIPO HIBRIDO | un | 19 |  | 0
206 | SUMNISTRO E INSTALACIÓN REGULADOR DE CARGA MPPT | gbll | 1 |  | 0
207 | SUMINISTRO E INSTALACION DE TABLERO GENERAL DE BAJA TENSION | un | 1 |  | 0
208 | SUMNISTRO E INSTALACIÓN CENTRO DE TRANSFORMACION | un | 1 |  | 0
209 | SUMINISTRO E INSTALACION DEL CONDUCTOR DE LOS RAMALES FOTOVOLTAICOS AL INVERSOR: 2X4mm2 | m | 5400 |  | 0
210 | SUMINISTRO E INSTALACION DEL CONDUCTOR ENTRE EL INVERSOR Y EL TABLERO DE BAJA TENSIÓN: 3x95 mm2 | m | 2175.5 |  | 0
211 | SUMINISTRO E INSTALACION DEL CONDUCTOR ENTRE EL MODULO DE BATERIAS Y REGULADOR DE CARGA: 2x95 mm2 | m | 48 |  | 0
212 | SUMINISTRO E INSTALACION DEL CONDUCTOR ENTRE EL REGULADOR DE CARGA Y EL TABLERO DE BAJA TENSION: 2x70 mm2 | m | 15 |  | 0
213 | SUMINISTRO E INSTALACION CONDUCTOR ENTRE EL TABLERO DE BAJA TENSIÓN Y EL TRANSFORMADOR ELEVADOR:3 x (7 x 400 kcm) THHN/THWN | m | 31 |  | 0
214 | SUMINISTRO E INSTALACION CONDUCTOR ENTRE EL TRANSFORMADOR ELEVADOR Y EL AFLORAMIENTO : 3 x (1/0 AWG) XLPE 133%, Cu. | m | 7.5 |  | 0
215 | SUMINISTRO E INSTALACION POSTE EN CONCRETO DE 14M INCLUYE AFLORAMIENTO | un | 3 |  | 0
216 | SUMINISTRO E INSTALACION CONDUCTOR RED DE MEDIA TENSION AEREA: 3x35mm2 | m | 74 |  | 0
217 | CERRAMIENTO EN MALLA GALVANIZADA, CON TUBERÍA Y CIMENTACIÓN | m | 760.7 |  | 0
CASETA GRANJA SOLAR
218 | Construcción integral de una caseta para granja solar (Segun diseños), destinada a albergar los sistemas de control y protección, personal operativo y de mantenimiento, mobiliario general, así como las instalaciones de servicios sanitarios y áreas de almacenamiento necesarias para la correcta operación y mantenimiento de la infraestructura. | gbll | 1 |  | 0
SISTEMA DE PUESTA A TIERRA GRANJA SOLAR
219 | EXCAVACION EN ZANJA - MATERIAL COMÚN - 0.0 A 2.0 M (INCLUYE RETIRO Y DISPOSICIÓN) | m3 | 560.1 |  | 0
220 | CAMA EN ARENA LIMPIA | m3 | 70.0125 |  | 0
221 | SUMINISTRO E INSTALACION DE CABLE DESNUDO 2/0 AWG | m | 1124.3 |  | 0
222 | SUMINISTRO E INSTALACION VARILLA COOPERWELL 5/8" | un | 102 |  | 0
223 | CAJA DE PASO CONCRETO 400X400 MM | un | 34 |  | 0
224 | RELLENO EN MATERIAL SELECCIONADO PROVENIENTE DE LA EXCAVACIÓN (APISONADO) | m3 | 308.055 |  | 0
225 | RELLENO EN AFIRMADO COMPACTADO (APISONADO) | m3 | 140.025 |  | 0
COMPONENTE AMBIENTAL Y SOCIAL
226 | IMPLEMENTACIÓN DE PLANES DE MANEJO AMBIENTAL Y SOCIAL (PMAS) Y GESTIÓN DE CUMPLIMIENTO NORMATIVO. INCLUYE: ESTUDIOS TÉCNICOS DE APROVECHAMIENTO FORESTAL, EMISIONES DE RUIDO Y CALIDAD DEL AIRE, PROGRAMAS DE USO EFICIENTE DEL AGUA, PROSPECCIÓN ARQUEOLÓGICA Y EJECUCIÓN DE LOS COMPONENTES AMBIENTAL Y SOCIAL DEL PROYECTO. | gbll | 1 |  | 0
PERMISOS Y CERTIFICACIONES
227 | CERTIFICACION RETIE | gbll | 1 |  | 0
228 | LICENCIAS DE CONSTRUCCION | gbll | 1 |  | 0
229 | CERTIFICACION SICOM DEL SISTEMA DE ALMACENAMIENTO Y TRASCIEGO DE COMBUSTIBLE | gbll | 1 |  | 0
SUBTOTAL OBRAS
| COSTO DIRECTO |  |  |  | 0
| ADMINISTRACION |  |  |  | 0
| IMPREVISTOS | 2% |  |  | 0
| UTILIDAD | 5% |  |  | 0
| IVA SOBRE UTILIDAD | 19% |  |  | 0
| TOTAL COSTOS INDIRECTO | 7% |  |  | 0
| VALOR CONSTRUCCION (COSTOS DIRECTOS + COSTOS INDIRECTOS) |  |  |  | 0